## 记录表
MS-002 UR机械臂验证记录表
验证对象
UR机械臂(UR5e型)
设备仪器/工装/工具
名称 规格/型号 |  | 机械臂 | 三坐标测量机 | 推拉力测试仪 | 固定工装
规格/型号 |  | UR5e OEM | EXPLORER CLASSIC 06.08.06 | SF-50 | 自制工装
编号/批号 |  | 20225580035 | ST/SC-043 | ST/SC-026 | ST/RD-E6055
操作步骤
1.关节有效空间测试 ①使用标签纸在6个关节处做好垂直标记，机械臂受底座限制肩部关节活动范围为±90°，受机械臂本身影响肘部关节活动范围为±150°，其它关节活动范围±360°活动范围，对此功能进行测试； ②观察标签位置移动情况。 2.急停功能测试 ①进入机械臂自带软件，点击“运行程序”，让机械臂自行运动，过程中按下急停按键，在机械臂处于不同方位状态下进行5次，观察并记录。 3.最大负载测试 ①按照试验方案所示布置试验现场； ②模拟机械臂运动，分别对X轴Y轴Z轴进行400mm移动，当系统进行保护时，读取拉力计示数并记录。 4.重复定位精度测试 ①按照试验方案所示布置试验现场； ②利用三坐标测量仪测出当前小球位置坐标，利用机械臂自带软件，控制小球在X轴、Y轴、Z轴三个位置均移动100mm后记录为B点； ③利用机械臂自带程序在AB两点之间移动五次，记录数据并计算空间距离。 5.绝对定位精度测试 ①按照试验方案所示固定好测试工装； ②利用三坐标测量仪测出小球的初始位置作为A点； ③利用机械臂自带软件调整X轴增加50mm，记录为B点，再增加50mm，记录为C点，以此类推测量四次，得到B、C、D、E； 回到A点，利用机械臂自带软件调整X轴增加-50mm，记录为B点，再增加-50mm，记录为C点，以此类推测量四次，得到B、C、D、E； ④重复②、③操作流程完成Y轴和Z轴的测试，并记录点位数据； 按照试验方案提供公式计算差值。 6.耐久性测试 ①设定程序连续运行23天，并记录； ②测试完成进行以上至5测试工作，验证机械臂的功能和性能。 7.记录。
合格标准
1.关节有效空间测试：有效工作空间（每个关节（活动范围±360°））。 2.急停功能测试：具有急停功能。 3.最大负载测试：最大负载（5kg）。 4.重复定位精度测试：不大于±0.1mm。 5.绝对定位精度测试：不大于±0.1mm。 6.耐久性测试：连续运行23天后，功能和性能均满足要求。
验证记录
关节有效空间测试记录
序号 | 移动关节部位 |  | 旋转角度 |  | 是否回到标记位置
1 | 基座 |  | 360° |  | 是R |  | 否□
|  |  | -360° |  | 是R |  | 否□
2 | 肩部 |  | 90° |  | 是R |  | 否□
|  |  | -90° |  | 是R |  | 否□
3 | 肘部 |  | 150° |  | 是R |  | 否□
|  |  | -150° |  | 是R |  | 否□
4 | 手腕1 |  | 360° |  | 是R |  | 否□
|  |  | -360° |  | 是R |  | 否□
5 | 手腕2 |  | 360° |  | 是R |  | 否□
|  |  | -360° |  | 是R |  | 否□
6 | 手腕3 |  | 360° |  | 是R |  | 否□
|  |  | -360° |  | 是R |  | 否□
[5 empty] | 记录： |  | 复核：
急停功能测试记录
位置 |  | 一 |  | 二 | 三 | 四 |  | 五
按停前 |  | 运动中 |  | 运动中 | 运动中 | 运动中 |  | 运动中
预期按急停后 |  | 停止 |  | 停止 | 停止 | 停止 |  | 停止
按急停后实际结果 |  | 停止 |  | 停止 | 停止 | 停止 |  | 停止
[5 empty] | 记录： |  | 复核：
最大负载测试
位置 |  | 第一次（N） |  | 第二次（N） | 第三次（N） | 第四次（N） |  | 第五次（N）
X轴 |  | 93.97 |  | 93.9 | 95.8 | 88.75 |  | 85.69
Y轴 |  | 83.6 |  | 91.28 | 85.62 | 89.69 |  | 92.05
Z轴 |  | 93.92 |  | 92.6 | 93.58 | 96.09 |  | 88.56
[5 empty] | 记录： |  | 复核：

## 重复定位精度
重复定位精度 | [6 empty] | 重复定位精度
坐标 | A0（x,y,z） | A1（x,y,z） | A2（x,y,z） | A3（x,y,z） | A4（x,y,z） | A5（x,y,z） | 坐标（A） | A0A1 | A0A2 | A0A3 | A0A4 | A0A5 | 平均误差
A | （具体的x,y,z值） | [5 empty] | 误差（mm） | 0.04611 | 0.01191 | 0.01085 | 0.01191 | 0.01279 | 0.0187
误差（mm） |  | 0.04611 | 0.01191 | 0.01085 | 0.01191 | 0.01279 | 坐标（B） | B0B1 | B0B2 | B0B3 | B0B4 | B0B5 | 平均误差
平均值(mm) | 0.0187 | [5 empty] | 误差（mm） | 0.0343 | 0.01386 | 0.0049 | 0.03489 | 0.01611 | 0.0208
B
误差（mm） |  | 0.0343 | 0.01386 | 0.0049 | 0.03489 | 0.01611
平均值(mm) | 0.0208
|  |  | 记录： |  | 复核：
绝对定位精度 | [6 empty] | 绝对定位精度测试
X轴增加 | A（x,y,z） | B（x,y,z） | C（x,y,z） | D（x,y,z） | E（x,y,z） | 平均误差（mm） | 误差值（A点为起始点） | B | C | D | E | 平均误差（mm）
坐标 | [6 empty] | X轴+50mm误差值 | -0.0329 | -0.0999 | 0.0637 | 0.0883 | 0.0048
误差（mm） |  | -0.0329 | -0.0999 | 0.0637 | 0.0883 | 0.0048 | X轴-50mm误差值 | 0.0767 | 0.0352 | -0.0042 | 0.0559 | 0.0409
X轴减少 | A（x,y,z） | B（x,y,z） | C（x,y,z） | D（x,y,z） | E（x,y,z） |  | Y轴+50mm误差值 | 0.0081 | -0.1743 | 0.1832 | -0.1538 | -0.0342
坐标 | [6 empty] | Y轴-50mm误差值 | 0.2933 | 0.1255 | -0.0231 | -0.0101 | 0.0964
误差（mm） |  | 0.0767 | 0.0352 | -0.0042 | 0.0559 | 0.0409 | Z轴+50mm误差值 | -0.0046 | -0.0088 | -0.1206 | 0.0698 | -0.01605
Y轴增加 | A（x,y,z） | B（x,y,z） | C（x,y,z） | D（x,y,z） | E（x,y,z） |  | Z轴-50mm误差值 | -0.0598 | 0.0288 | -0.0104 | 0.0645 | 0.005775
坐标
误差（mm） |  | 0.0081 | -0.1743 | 0.1832 | -0.1538 | -0.0342
Y轴减少 | A（x,y,z） | B（x,y,z） | C（x,y,z） | D（x,y,z） | E（x,y,z）
坐标
误差（mm） |  | 0.2933 | 0.1255 | -0.0231 | -0.0101 | 0.0964
Z轴增加 | A（x,y,z） | B（x,y,z） | C（x,y,z） | D（x,y,z） | E（x,y,z）
坐标
误差（mm） |  | -0.0046 | -0.0088 | -0.1206 | 0.0698 | -0.01605
Z轴减少 | A（x,y,z） | B（x,y,z） | C（x,y,z） | D（x,y,z） | E（x,y,z）
坐标
误差（mm） |  | -0.0598 | 0.0288 | -0.0104 | 0.0645 | 0.005775
|  |  | 记录： |  | 复核：
验证结论：□ 合格 □ 不合格 签字/日期：
备注/异常/偏差：
附图：□无 □有，为：

## 有效期验证
MS-003 UR机械臂验证记录表
验证对象
（请明确名称、规格/型号、编号/批号、数量等信息）
设备仪器/工装/工具
名称 规格/型号 |  | 机械臂 | 电脑
规格/型号 |  | UR5e OEM | HP-OMEN
编号/批号 |  | / | /
操作步骤
1.运行控制程序，让机械臂连续运行23天，共64800次； 2.每3天检查一次运行状态，并记录到验证记录表汇总，共记录8次数据。
合格标准
机械臂运行状态良好，正常持续工作，无停机，无异响，无异常抖动。
验证记录
序号 | 日期 | 时间 | 温度（℃） | 湿度（%） | 运行状态 | 结果 | 记录人/日期 | 复核人/日期
1 | 2022.11.18 | 9:30 | 19.6 | 60.3 | R符合£不符合 | R符合£不符合 | 徐琦 2022.11.18 | 王江 2022.11.18
2 | 2022.11.21 | 11:00 | 21 | 59 | R符合£不符合 | R符合£不符合 | 徐琦 2022.11.21 | 王江 2022.11.21
3 | 2022.11.24 | 9:17 | 19.9 | 63 | R符合£不符合 | R符合£不符合 | 徐琦 2022.11.24 | 王江 2022.11.24
4 | 2022.11.27 | 9:25 | 19.1 | 61 | R符合£不符合 | R符合£不符合 | 徐琦 2022.11.27 | 王江 2022.11.27
5 | 2022.11.30 | 9:12 | 17.5 | 50 | R符合£不符合 | R符合£不符合 | 徐琦 2022.11.30 | 王江 2022.11.30
6 | 2022.12.03 | 10:05 | 13 | 51 | R符合£不符合 | R符合£不符合 | 徐琦 2022.12.03 | 王江 2022.12.03
7 | 2022.12.06 | 10:20 | 12.2 | 52 | R符合£不符合 | R符合£不符合 | 徐琦 2022.12.06 | 王江 2022.12.06
8 | 2022.12.09 | 9:30 | 12.5 | 51 | R符合£不符合 | R符合£不符合 | 徐琦 2022.12.09 | 王江 2022.12.09
增加1、2天凑够23天
验证结论：R 合格 □ 不合格 签字/日期：徐琦 2022.12.09
备注/异常/偏差：
附图：□无 □有，为：