## 记录表
MS-003 升降控制板验证记录表
验证对象
（请明确名称、规格/型号、编号/批号、数量等信息）
设备仪器/工装/工具
名称 规格/型号 |  | 升降控制板 | 直流稳压电源 | 数字万用表 | 执行台车 | 高低温箱
规格/型号 |  | MS-003.23T001 | UTP1306S | FLUKE 17B+ | MS-003 | WHTM-150BO
编号/批号 |  | / | ST/RD-E2001 | ST/RD-E1002 | / | ST/SC-025
操作步骤
1.功能测试 1.1工作电压、电流测试 ①将升降控制板接入稳压电源（24V）中，测量工作状态下的升降控制板的电压和电流。 1.2软件逻辑测试 ①测试升降控制板的输入输出逻辑状态，检测其输出动作是否符合预期。 2.性能测试 ①额定工作低温试验：温度-10℃试验时通电测试1h； ②低温储存试验：温度-40℃不上电储存4h后恢复1h上电测试； ③额定工作高温试验：温度50℃试验时通电测试1h； ④高温储存试验：温度70℃不上电储存4h后恢复1h上电测试； ⑤额定工作湿热试验：温度50℃，湿度93%±3，试验时通电测试4h； ⑥湿热储存试验：在温度60℃，湿度93%±3，条件下储存48h后恢复1h上电测试。 3.记录
合格标准
1.输出电压测试：24V直流供电，测试5V输出点电压为5.0±5%；测试3.3V输出点电压为3.3±5%；测试工作电流≤10A。 2.软件逻辑测试：见记录表中的期望结果。 3.性能测试：在低温、高温、湿热的工作状态测试时应正常工作；在低温、高温、湿热的储存状态测试后恢复1h应正常工作。
验证记录
工作输出电压、电流测试记录
序号 | 输入电压(V) | 预期5.0V输出点（V） |  | 实际5.0V输出点（V） |  | 预期3.3V输出点（V） | 实际3.3V输出点（V） | 预期工作电流（A） | 实际工作电流（A）
1 | 24±5% | 5.0±5% |  | 5.14 |  | 3.3±5% | 3.318 | ≤10 | 4.07
2 |  |  |  | 5.14 |  |  | 3.318 |  | 4
3 |  |  |  | 5.14 |  |  | 3.318 |  | 4.03
[5 empty] | 记录： |  |  | 复核：
功能逻辑测试记录
序号 |  | 测试实例 |  | 测试步骤 |  | 期望结果 |  | 实际情况
1 |  | 未通电-按台车升降 |  | 1.未通电； 2.按台车升； 3.按台车降。 |  | 台车不会升降 |  | 符合预期R | 不符合预期□
2 |  | 通电-按台车降 |  | 1.接通电源； 2.按台车降。 |  | 台车会下降，下降过程中对应按键灯亮绿灯，下降过程中按下降或者上升按键下降均会停止。 |  | 符合预期R | 不符合预期□
3 |  | 通电-按台车升 |  | 1.接通电源； 2.按台车升。 |  | 台车会上升，上升过程中对应按键灯亮绿灯，上升过程中按下降或者上升按键上升均会停止。 |  | 符合预期R | 不符合预期□
4 |  | 台车升-升到极限 |  | 1.按台车升； 2.升到极限。 |  | 台车上升且按钮是绿色灯光,当四个立柱上升到极限后台车自动停，上升结束按键灯熄灭进入调平状态，调平结束后立柱停止运动。 |  | 符合预期R | 不符合预期□
5 |  | 台车降-降到极限 |  | 1.按台车降； 2.降到极限。 |  | 台车下降且按钮是绿色灯光，下降结束灯光熄灭。 |  | 符合预期R | 不符合预期□
6 |  | 查看台车上面板上按钮图标及顺序是否正确 |  | 1.查看台车面板上的按钮图标顺序。 |  | 左边是台车升按钮，右边是台车降按钮。 |  | 符合预期R | 不符合预期□
7 |  | 台车升按20次-查看是否正常 |  | 1.台车升按下，松开，重复20次 |  | 1.正常上升停止； 2.按下灯光是绿色，停止后灯熄灭。 |  | 符合预期R | 不符合预期□
8 |  | 台车降按20次-查看是否正常 |  | 1.台车降按下，松开，重复20次。 |  | 1.正常下降停止； 2.按下灯光是绿色，停止后灯熄灭。 |  | 符合预期R | 不符合预期□
9 |  | SG_UR接口，控制板给机械臂信号 |  | 1.台车处在升，降，调平过程中。 |  | SG_UR接口导通，机械臂不能动作。 |  | 符合预期R | 不符合预期□
10 |  | DET_UR接口，机械臂给控制板信号 |  | 1.机械臂处于运动状态。 |  | DET_UR接口收到高电平信号，台车不能升降，调平。 |  | 符合预期R | 不符合预期□
11 |  | 台车上升过程中断电 |  | 1、按台车升，上升过程中断电。 |  | 1、断电后台车继续上升，直到上升到极限。 |  | 符合预期R | 不符合预期□
12 |  | 台车下降过程中断电 |  | 1、按台车降，下降过程中断电 |  | 1、断电后台车继续下降，直到下降到极限 |  | 符合预期R | 不符合预期□
13 |  | 台车上升过程中断电（UPS拆除） |  | 1、按台车升，上升过程中断电。 |  | 1、断电后台车停止上升 |  | 符合预期R | 不符合预期□
14 |  | 台车下降过程中断电（UPS拆除） |  | 1、按台车降，下降过程中断电 |  | 1、断电后台车停止下降 |  | 符合预期R | 不符合预期□
[5 empty] | 记录： |  |  | 复核：
性能测试
序号 | 试验项目 |  | 实验条件 |  | 持续时间 |  | 预期结果 |  | 实际测试结果
1 | 额定工作低温试验 |  | 温度-10℃，试验时通电 |  | 1h |  | 此条件下正常工作 |  | 正常□ | 不正常□
2 | 低温储存试验 |  | 温度-40℃，试验恢复后通电 |  | 4h |  | 上电后正常工作 |  | 正常□ | 不正常□
3 | 额定工作高温试验 |  | 温度50℃，试验时通电 |  | 1h |  | 此条件下正常工作 |  | 正常□ | 不正常□
4 | 高温储存试验 |  | 温度70℃，试验恢复后通电 |  | 4h |  | 上电后正常工作 |  | 正常□ | 不正常□
5 | 额定工作湿热试验 |  | 温度50℃，湿度93%±3，试验时通电 |  | 4h |  | 此条件下正常工作 |  | 正常□ | 不正常□
6 | 湿热储存试验 |  | 温度60℃，湿度93%±3，试验恢复后通电 |  | 48h |  | 上电后正常工作 |  | 正常□ | 不正常□
[5 empty] | 记录： |  |  | 复核：
验证结论：□ 合格 □ 不合格 签字/日期：
备注/异常/偏差：
附图：□无 □有，为：